## constant
| factor | ma | WE
Aperture diameter | 8.0476 | 6.1798e-06 | 33.97
Length of collecting electrode | 99.991
Width of gaps - guard-electrode | 0.858
Volume | 5129.7269
Density of air at 20oC, 101.325 kPa | 1.2047

## Beams
Filter | E_eff | Product | Added filter(mm Al) | Added filter(mm Cu) | HVL(mm Al) | HVL(mm Cu) | air kerma rate
CCRI-100 | 38.971 | 1.003 | 3.433
CCRI-135 | 59.137 | 1.0008 | 2.23 | 0.232
CCRI-180 | 76.864 | 1.0018 | 2.23 | 0.485
CCRI-250 | 118.459 | 1.0021 | 2.23 | 1.57
NXJ40 | 17.956 | 1.0367 | 0.5 |  | 0.57493 |  | 1.802
NXJ50 | 19.5 | 1.0299 | 0.5 |  | 0.6841 |  | 2.7378
NXJ60 | 20.857 | 1.0253 | 0.5 |  | 0.78881 |  | 3.4684
NXJ70 | 22.147 | 1.0218 | 0.5 |  | 0.89521 |  | 4.145
NXJ80 | 23.48 | 1.0189 | 0.5 |  | 1.0169 |  | 4.8069
NXJ90 | 24.878 | 1.0164 | 0.5 |  | 1.1525 |  | 5.4523
NXJ100 | 26.34 | 1.0144 | 0.5 |  | 1.3031 |  | 6.0831
NXK40 | 20.93 | 1.0198 | 1 |  | 0.92589 |  | 1.0507
NXK50 | 22.646 | 1.0162 | 1 |  | 1.1174 |  | 1.5824
NXK60 | 24.095 | 1.0139 | 1 |  | 1.2886 |  | 2.1143
NXK70 | 25.442 | 1.0122 | 1 |  | 1.4584 |  | 2.6337
NXK80 | 26.842 | 1.0107 | 1 |  | 1.6432 |  | 3.1673
NXK90 | 28.32 | 1.0095 | 1 |  | 1.8393 |  | 3.7093
NXK100 | 29.867 | 1.0084 | 1 |  | 2.0481 |  | 4.2581
NXA40 | 27.068 | 1.0075 | 4 |  | 1.8979 | 0.062723 | 0.16881
NXA50 | 29.934 | 1.0056 | 4 |  | 2.3884 | 0.07999 | 0.36495
NXA60 | 32.251 | 1.0046 | 4 |  | 2.8059 | 0.0958 | 0.57718
NXA70 | 34.275 | 1.004 | 4 |  | 3.193 | 0.11136 | 0.81064
NXA80 | 36.328 | 1.0034 | 4 |  | 3.6197 | 0.12924 | 1.0803
NXA90 | 38.385 | 1.0029 | 4 |  | 4.0394 | 0.14848 | 1.3821
NXB50 | 30.623 | 1.0051 | 4.5 |  | 2.5293 | 0.084996 | 0.3107
NXB70 | 35.19 | 1.0035 | 4.5 |  | 3.3916 | 0.11943 | 0.7141
NXB100 | 41.587 | 1.0022 | 4.5 |  | 4.7352 | 0.18269 | 1.5509
NXB120 | 45.744 | 1.0018 | 4.5 |  | 5.556 | 0.22972 | 2.2311
NXB140 | 49.868 | 1.0017 | 4.5 |  | 6.333 | 0.28214 | 2.9916
NXC70 | 37.509 | 1.0027 | 6 |  | 3.9521 | 0.14141 | 0.51116
NXC100 | 44.583 | 1.0016 | 6 |  | 5.485 | 0.2214 | 1.2007
NXC120 | 48.945 | 1.0013 | 6 |  | 6.377 | 0.28062 | 1.7844
NXC140 | 53.139 | 1.0013 | 6 |  | 7.1952 | 0.34468 | 2.4517
NXC150 | 55.187 | 1.0014 | 6 |  | 7.5822 | 0.37861 | 2.8173
NXD100 | 49.084 | 1.0009 | 9 |  | 6.6136 | 0.29052 | 0.79543
NXD120 | 53.752 | 1.0008 | 9 |  | 7.5882 | 0.3681 | 1.2428
NXD140 | 58.063 | 1.001 | 9 |  | 8.436 | 0.45082 | 1.7691
NXD150 | 60.128 | 1.0011 | 9 |  | 8.8317 | 0.49292 | 2.0632
NXD200 | 69.761 | 1.0019 | 9 |  | 10.5331 | 0.7323 | 2.8573
NXE120 | 65 | 1.0003 | 4 | 0.5 | 10.3105 | 0.63484 | 0.74279
NXE140 | 69.85 | 1.0008 | 4 | 0.5 |  | 0.76915 | 1.1634
NXE150 | 72.15 | 1.0011 | 4 | 0.5 |  | 0.83812 | 1.4091
NXE200 | 82.81 | 1.0023 | 4 | 0.5 |  | 1.2072 | 2.2119
NXE250 | 92.84 | 1.0016 | 4 | 0.5 |  | 1.6128 | 3.0018
NXF140 | 78.519 | 1.001 | 4 | 1 |  | 1.0269 | 0.60326
NXF150 | 81.358 | 1.0014 | 4 | 1 |  | 1.1251 | 0.89686
NXF200 | 94.739 | 1.0028 | 4 | 1 |  | 1.6297 | 1.5697
NXF250 | 107.324 | 1.0019 | 4 | 1 |  | 2.1357 | 2.2684
NXF280 | 114.612 | 0.99956 | 4 | 1 |  | 2.4332 | 2.5128
NXG150 | 89.066 | 1.0018 | 4 | 1.6 |  | 1.3834 | 0.44814
NXG200 | 105.252 | 1.0034 | 4 | 1.6 |  | 2.0015 | 1.1654
NXG250 | 120.097 | 1.0021 | 4 | 1.6 |  | 2.5712 | 1.7745
NXG280 | 128.495 | 0.99934 | 4 | 1.6 |  | 2.8809 | 2.0132
NXG300 | 133.916 | 0.99635 | 4 | 1.6 |  | 3.0952 | 2.4106
NXH200 | 120.147 | 1.0043 | 4 | 3 |  | 2.5415 | 0.64786
NXH250 | 137.455 | 1.0023 | 4 | 3 |  | 3.1623 | 1.1657
NXH280 | 147.05 | 0.99877 | 4 | 3 |  | 3.5006 | 1.3744
NXH300 | 153.21 | 0.99511 | 4 | 3 |  | 3.7048 | 1.6808
NXH320 | 159.217 | 0.99045 | 4 | 3 |  | 3.8973 | 1.6231
NXI250 | 149.507 | 1.0021 | 4 | 5 |  | 3.5952 | 0.73387
NXI280 | 159.918 | 0.99786 | 4 | 5 |  | 3.9335 | 0.89521
NXI300 | 166.581 | 0.99357 | 4 | 5 |  | 4.1454 | 1.1188
NXI320 | 173.059 | 0.9882 | 4 | 5 |  | 4.3355 | 1.1003
RQR2 | 24.75 | 1.0106 | 2.41 |  | 1.41
RQR3 | 27.265 | 1.0081 | 2.5 |  | 1.81
RQR4 | 29.221 | 1.0068 | 2.52 |  | 2.16
RQR5 | 31.771 | 1.0054 | 2.85 |  | 2.62
RQR6 | 33.952 | 1.0045 | 2.99 |  | 3
RQR7 | 36.214 | 1.0037 | 3.13 |  | 3.52
RQR8 | 38.468 | 1.0032 | 3.25 |  | 3.92
RQR9 | 43.863 | 1.0022 | 3.76 |  | 5.05
RQR10 | 51.445 | 1.0018 | 4.31 |  | 6.58
N40 | 29.634 | 1.0064 |  | 0.21 |  | 0.085175 | 0.094413
N60 | 44.396 | 1.0011 |  | 0.6 |  | 0.23887 | 0.079515
N80 | 63.276 | 0.99975 |  | 2 |  | 0.57565 | 0.025801
N100 | 82.113 | 0.99966 |  | 5 |  | 1.1216 | 0.01149
N120 | 99.546 | 1.0015 |  | 5 |  | 1.7256 | 0.012115
N150 | 117.188 | 1.0045 |  |  |  | 2.3685 | 0.062891
N200 | 164.391 | 1.0054 |  | 2 |  | 3.9973 | 0.017435
N250 | 208.468 | 0.99224 |  |  |  | 5.1965 | 0.012915
N300 | 251.003 | 0.95934 |  |  |  | 6.1264 | 0.010662
W60 | 39.323 | 1.0019 |  | 0.3
W80 | 50.879 | 1.0006 |  | 0.5
W110 | 76.572 | 0.99988 |  | 2
W150 | 102.685 | 1.0029
W200 | 137.257 | 1.0054
W250 | 172.821 | 1.0005
W300 | 206.73 | 0.98379