## constant
| factor | ma | WE
Aperture diameter | 8.0476 | 6.1798e-06 | 33.97
Length of collecting electrode | 99.991
Width of gaps - guard-electrode | 0.858
Volume | 5129.7269
Density of air at 20oC, 101.325 kPa | 1.2047

## Beams
Filter | E_eff | Product
CCRI-100 | 38.971 | 1.003
CCRI-135 | 59.137 | 1.0008
CCRI-180 | 76.864 | 1.0018
CCRI-250 | 118.459 | 1.0021
NXJ40 | 17.956 | 1.0367
NXJ50 | 19.5 | 1.0299
NXJ60 | 20.857 | 1.0253
NXJ70 | 22.147 | 1.0218
NXJ80 | 23.48 | 1.0189
NXJ90 | 24.878 | 1.0164
NXJ100 | 26.34 | 1.0144
NXK40 | 20.93 | 1.0198
NXK50 | 22.646 | 1.0162
NXK60 | 24.095 | 1.0139
NXK70 | 25.442 | 1.0122
NXK80 | 26.842 | 1.0107
NXK90 | 28.32 | 1.0095
NXK100 | 29.867 | 1.0084
NXA40 | 27.068 | 1.0075
NXA50 | 29.934 | 1.0056
NXA60 | 32.251 | 1.0046
NXA70 | 34.275 | 1.004
NXA80 | 36.328 | 1.0034
NXA90 | 38.385 | 1.0029
NXB50 | 30.623 | 1.0051
NXB70 | 35.19 | 1.0035
NXB100 | 41.587 | 1.0022
NXB120 | 45.744 | 1.0018
NXB140 | 49.868 | 1.0017
NXC70 | 37.509 | 1.0027
NXC100 | 44.583 | 1.0016
NXC120 | 48.945 | 1.0013
NXC140 | 53.139 | 1.0013
NXC150 | 55.187 | 1.0014
NXD100 | 49.084 | 1.0009
NXD120 | 53.752 | 1.0008
NXD140 | 58.063 | 1.001
NXD150 | 60.128 | 1.0011
NXD200 | 69.761 | 1.0019
NXE120 | 65 | 1.0003
NXE140 | 69.85 | 1.0008
NXE150 | 72.15 | 1.0011
NXE200 | 82.81 | 1.0023
NXE250 | 92.84 | 1.0016
NXF140 | 78.519 | 1.001
NXF150 | 81.358 | 1.0014
NXF200 | 94.739 | 1.0028
NXF250 | 107.324 | 1.0019
NXF280 | 114.612 | 0.99956
NXG150 | 89.066 | 1.0018
NXG200 | 105.252 | 1.0034
NXG250 | 120.097 | 1.0021
NXG280 | 128.495 | 0.99934
NXG300 | 133.916 | 0.99635
NXH200 | 120.147 | 1.0043
NXH250 | 137.455 | 1.0023
NXH280 | 147.05 | 0.99877
NXH300 | 153.21 | 0.99511
NXH320 | 159.217 | 0.99045
NXI250 | 149.507 | 1.0021
NXI280 | 159.918 | 0.99786
NXI300 | 166.581 | 0.99357
NXI320 | 173.059 | 0.9882
RQR2 | 24.75 | 1.0106
RQR3 | 27.265 | 1.0081
RQR4 | 29.221 | 1.0068
RQR5 | 31.771 | 1.0054
RQR6 | 33.952 | 1.0045
RQR7 | 36.214 | 1.0037
RQR8 | 38.468 | 1.0032
RQR9 | 43.863 | 1.0022
RQR10 | 51.445 | 1.0018
N40 | 29.634 | 1.0064
N60 | 44.396 | 1.0011
N80 | 63.276 | 0.99975
N100 | 82.113 | 0.99966
N120 | 99.546 | 1.0015
N150 | 117.188 | 1.0045
N200 | 164.391 | 1.0054
N250 | 208.468 | 0.99224
N300 | 251.003 | 0.95934
W60 | 39.323 | 1.0019
W80 | 50.879 | 1.0006
W110 | 76.572 | 0.99988
W150 | 102.685 | 1.0029
W200 | 137.257 | 1.0054
W250 | 172.821 | 1.0005
W300 | 206.73 | 0.98379